## Hoja1
Cálculo de Transformadores según el Vademecum de Radio y Electricidad de Emilio Packmann
ingresar Tensión del Secundario: | 282 | Voltios | Atención:
Ingresar Corriente del Secundario: | 0.01 | Amperes | Si el Núcleo es de ferrite, la Inducción se considera en 2,5KGauss.
Ingresar Frecuencia: | 50000 | Hz | Si el Núcleo es de Hierro la Inducción es de 8KGauss.
Ingresar Inducción | 2.5 | KGauss | Si el Núcleo es de Hierro Silíceo La Inducción es de 10KGauss.
Ingresar Densidad de Corriente: | 3 | Amperes/mm2 | Si el Núcleo es de Hierro Silíceo Orientado La Inducción es de 12KGauss.
Ingresar Tensión del Primario: | 10.6 | Voltios
Corriente del Primario: | 0.29264 | Amperes
Potencia | 2.82 | Watt
Pérdidas en el Transformador: | 0.1 | de la Potencia
Potencia total | 3.102 | Watt
Sección del Núcleo: | 0.10354 | cm2 | La Sección del Núcleo es la Sección de la Columna central del Carrete donde se bobina.
Lado del Núcleo: | 0.32178 | cm | Por supuesto que si la Sección es Cuadrada le corresponde Lado x Lado.
Número de Espiras por Voltio: | 1.7385
Número de Espiras Primario: | 18.4277 | Espiras
Número de Espiras del Secundario: | 495.1482 | Espiras
Sección del Primario: | 0.87792 | mm2
Sección del Secundaria: | 0.03 | mm2
Diámetro Alambre Primario: | 1.0573 | mm
Diámetro Alambre Secundario: | 0.19544 | mm