## Hoja1
N.º	Referencias	Valor	Footprint	Cantidad	Datasheet	Código Proveedor
1	R1, R5	10k	R_Axial_DIN0207_L6.3mm_D2.5mm_P10.16mm_Horizontal	2
2	R2	22k	R_Axial_DIN0207_L6.3mm_D2.5mm_P10.16mm_Horizontal	1
3	R3	6k8	R_Axial_DIN0207_L6.3mm_D2.5mm_P10.16mm_Horizontal	1
4	R4	47k	R_Axial_DIN0207_L6.3mm_D2.5mm_P10.16mm_Horizontal	1
5	R6	3k3	R_Axial_DIN0207_L6.3mm_D2.5mm_P10.16mm_Horizontal	1
6	D1, D2	1N4148	D_DO-41_SOD81_P7.62mm_Horizontal	2
7	U1	LCD-016N002L	LCD_pinsonly	1
8	U2	PSoC4_kit049_(CY8C4245AXI-483)	PinSocket_2x22_P2.54mm_Vertical_2	1
9	U3	TL082	DIP-8_W10.16mm_LongPads	1
10	SW1, SW2	SW_Push	SW_PUSH_6mm_H7.3mm	2
11	Q1, Q4, Q6	BF422	BF42X	3
12	Q2, Q3, Q5	BF421	BF42X	3
13	RV1, RV4	5k	Potentiometer_Bourns_3296W_Vertical	2
14	RV2	2k	Potentiometer_Bourns_3296W_Vertical	1
15	RV3	10k	Potentiometer_Bourns_3296W_Vertical	1
16	J1, J5	Conn_01x01_Male	PinHeader_1x01_P2.54mm_Horizontal	2
17	J2, J3	Screw_Terminal_01x01	TerminalBLock_bornier-1_P5.08mm	2
18	J4	Screw_Terminal_01x04	TerminalBlock_bornier-4_P5.08mm	1