## Reg. 1
Relevamiento con ARD-UNO a 500Hz y 70% de DC.
N° | Vo+ (V) | Io (mA) | Rl (calc) | Po (mW) | Icc (A) | Vcc (V) | Pcc (W) | V+ (Rs) | V- (Rs)
1 | 317 | 1.67 | 189820.3593 | 529.39 | 0.28 | 12 | 3.36 | 2.16 | 2.64 | MAX
2 | 275 | 2.03 | 135467.9803 | 558.25 | 0.39 | 12 | 4.68 | 3.6 | 3.76
3 | 247 | 2.22 | 111261.2613 | 548.34 | 0.46 | 12 | 5.52 | 4.8 | 4.6 | Rango útil
4 | 217 | 2.4 | 90416.6667 | 520.8 | 0.59 | 12 | 7.08 | 6.2 | 5.8
5 | 191 | 2.59 | 73745.1737 | 494.69 | 0.64 | 12 | 7.68 | 6.8 | 6.2
6 | 166 | 2.86 | 58041.958 | 474.76 | 0.7 | 12 | 8.4 | 7.4 | 7
7 | 117 | 3.46 | 33815.0289 | 404.82 | 0.8 | 12 | 9.6 | 8.4 | 8.2
8 | 93 | 4.05 | 22962.963 | 376.65 | 0.84 | 12 | 10.08 | 8.8 | 8.8
9 | 0.75 | 12.73 | 58.9159 | 9.5475 | 0.99 | 12 | 11.88 | 10.2 | 10.8 | MIN
Relevamiento con SG3525 (lazo abierto) a 85Hz y 300us de DT.
N° | Vo+ (V) | Io (mA) | Rl (calc) | Po (mW) | Icc (A) | Vcc (V) | Pcc (W) | V+ (Rs) | V- (Rs)
1 | 313 | 1.29 | 242635.6589 | 403.77 | 0.4 | 12 | 4.8 | 2.2 | 2.2 | MAX | picos de 8
2 | 304 | 1.52 | 200000 | 462.08 | 0.414 | 12 | 4.968 | 3 | 2.5
3 | 263 | 2.02 | 130198.0198 | 531.26 | 0.58 | 12 | 6.96 | 5 | 4 | Rango útil
4 | 213 | 2.52 | 84523.8095 | 536.76 | 0.75 | 12 | 9 | 7.2 | 5
5 | 174 | 3 | 58000 | 522 | 0.85 | 12 | 10.2 | 8.2 | 6.5
6 | 157 | 3.8 | 41315.7895 | 596.6 | 0.83 | 12 | 9.96 | 8.2 | 7
7 | 118 | 4.07 | 28992.629 | 480.26 | 0.92 | 12 | 11.04 | 8.8 | 8
8
9 | [9 empty] | MIN
Relevamiento con SG3525 (lazo abierto) a 158Hz y 290us de DT.
N° | Vo+ (V) | Io (mA) | Rl (calc) | Po (mW) | Icc (A) | Vcc (V) | Pcc (W) | V+ (Rs) | V- (Rs)
1 | 313 | 1.31 | 238931.2977 | 410.03 | 0.309 | 12 | 3.708 | 2.56 | 3 | MAX
2 | 305 | 1.54 | 198051.9481 | 469.7 | 0.339 | 12 | 4.068 | 2.88 | 4
3 | 280 | 2.01 | 139303.4826 | 562.8 | 0.425 | 12 | 5.1 | 4 | 3.5 | Rango útil
4 | 210 | 2.59 | 81081.0811 | 543.9 | 0.69 | 12 | 8.28 | 6.8 | 5
5 | 178 | 3.05 | 58360.6557 | 542.9 | 0.767 | 12 | 9.204 | 7.6 | 6
6 | 137 | 3.6 | 38055.5556 | 493.2 | 0.833 | 12 | 9.996 | 8.2 | 7
7 |  |  | #DIV/0! | 0 |  | 12 | 0
8
9 | [9 empty] | MIN
Relevamiento con SG3525 (lazo abierto) a 347Hz y 350us de DT.
N° | Vo+ (V) | Io (mA) | Rl (calc) | Po (mW) | Icc (A) | Vcc (V) | Pcc (W) | V+ (Rs) | V- (Rs)
1 | 311 | 1.31 | 237404.5802 | 407.41 | 0.28 | 12 | 3.36 | 2.64 | 2.72 | MAX
2 | 297 | 1.54 | 192857.1429 | 457.38 | 0.32 | 12 | 3.84 | 3.12 | 3.12
3 | 232 | 2.11 | 109952.6066 | 489.52 | 0.521 | 12 | 6.252 | 5.6 | 5.6 | Rango útil
4 | 200 | 2.58 | 77519.3798 | 516 | 0.56 | 12 | 6.72 | 6.88 | 6.4
5 | 162 | 3 | 54000 | 486 | 0.69 | 12 | 8.28 | 7.6 | 7
6 |  |  | #DIV/0! | 0 |  | 12 | 0
7 |  |  | #DIV/0! | 0 |  | 12 | 0
8
9 | [9 empty] | MIN