## Ensayo por etapas
3.1.1
3.1.1.1 Doblador de tensión
Tensión medida: 31 V con puente desconectado 22.6 V con puente conectado | ProsKit MT-1820
0,5% + 4D
IMAGEN 1: FIG. 3-1 | Sección del PCB del 555 |  |  |  |  | AP001: SALIDA 555 CON PUENTE DESCONECTADO.
IMAGEN 2: AP001; | Salida del 555 con dato de frecuencia. |  |  |  |  | AP002: Salida del SG3525 con puente desconectado; DT=280us (Rd=3006ohm); Rref=6.2KOhm; Vref=2.32V
AP003: colectores de Q2 y Q8 en bucle abierto y vacío.
3.1.1.2 Circuito ABIERTO | [5 empty] | CON AMP | Vbat = 11.4V | SIN AMP | Vbat = 11.4V
DT medido: 280us | Rd asociada al DT: 3006 Ohm | Rref. | 6.2k |  |  |  | Ibat = 270 mA |  | Ibat = 290 mA
Vbat 11.4 V | Ibat 290 mA |  |  |  |  | DT = 280us
Vref medida : 2.32 V | ProsKit MT-1820 |  |  |  |  | Freq = 310 Hz
| 0,5% + 4D |  |  |  |  | Vat+ = 425 V
Vat+ medida: 410 V | Vat- medida: 360 V | ProsKit MT-1820 |  |  |  | Vat- = -383 V
|  | 0,5% + 4D |  |  |  | AP005: BORRAR
IMAGEN 1 | Sección del PCB del SG |  |  |  |  | AP006 y 4: Salidas del SG con DT.
IMAGEN 2 AP006;4 | Salida del SG donde se vea el DT (para Lazo abierto) |  |  |  |  | AP007: Señal en el primario del trafo en lazo abierto y salida en vacio.
IMAGEN 3 AP007 | Señal en el primario del trafo para circuito abierto. |  |  |  |  | AP008: Señal en el primario del trafo en lazo cerrado y salida en vacio.
AP009: Salida del SG para lazo cerrado.
3.1.1.3 Circuito CERRADO | [5 empty] | AP015 colectores de Q8 y U6.
Vat+ medida 84 V | Vat- medida 242 V | ProsKit MT-1820 |  |  |  | AP016 colector de Q8 y compuerta de Q7
Vbat 11.4 V | Ibat 77mA | 0,5% + 4D
IMAGEN 2 AP009 | Salida del SG donde se vea el DT (para Lazo cerrado)
IMAGEN 3 AP008 | Señal en el primario del trafo para circuito cerrado.
Circuito CERRADO ajustado para [(Vat+) - (Vat-)] < 300V
Vat+ medida 72 V | Vat- medida 223 V | ProsKit MT-1820 |  | Rref | 5.22k
Vbat 11.4 V | Ibat 70mA | 0,5% + 4D |  | Vref | 2.004 V
IMAGEN 2 AP009 | Salida del SG donde se vea el DT (para Lazo cerrado)
IMAGEN 3 AP008 | Señal en el primario del trafo para circuito cerrado.

## Regulación y rendimiento
Lazo abierto con cargas equilibradas | [14 empty] | Lazo cerrado con cargas equilibradas
N° | R+ (kOhm) | R- (kOhm) | Io+ (mA) | Io- (mA) | Vat+ (V) | Vat- (V) | Po+(mW) | Po-(mW) | Vbat (V) | Ibat (mA) | Picc(mW) | P(R1+R2) | P(R3+R4) | Ꞃ% | N° | R+ (kOhm) | R- (kOhm) | Io+ (mA) | Io- (mA) | Vat+ (V) | Vat- (V) | Po+(mW) | Po-(mW) | Vbat (V) | Ibat (mA) | Picc(mW) | Ꞃ% | P(R1+R2) | P(R3+R4)
1 | 52.1 | 51.71 | 4.5106 | 5.8209 | 235 | 301 | 1059.9808 | 1752.0982 | 11.45 | 546 | 6251.7 | 167.3485 | 274.5485 | 52.05% | 1 | 52.4 | 51.4 | 1.2405 | 3.9883 | 65 | 205 | 80.6298 | 817.607 | 11.33 | 220 | 2492.6 | 41.66% | 12.803 | 127.3485
2 | 62.17 | 61.74 | 4.0534 | 4.9887 | 252 | 308 | 1021.4573 | 1536.5079 | 11.44 | 509 | 5822.96 | 192.4364 | 287.4667 | 52.17% | 2 | 62.4 | 61.3 | 1.0737 | 3.4258 | 67 | 210 | 71.9391 | 719.4127 | 11.31 | 194 | 2194.14 | 42.78% | 13.603 | 133.6364
3 | 67.2 | 67.9 | 3.8244 | 4.4772 | 257 | 304 | 982.872 | 1361.0604 | 11.32 | 512 | 5795.84 | 200.1485 | 280.0485 | 48.73% | 3 | 67.2 | 67.9 | 0.99702 | 3.1222 | 67 | 212 | 66.8006 | 661.9146 | 11.3 | 185 | 2090.5 | 42.02% | 13.603 | 136.1939
4 | 79.9 | 79.8 | 3.4043 | 3.8471 | 272 | 307 | 925.9574 | 1181.0652 | 11.31 | 466 | 5270.46 | 224.1939 | 285.603 | 49.65% | 4 | 79.9 | 79.8 | 0.83855 | 2.6942 | 67 | 215 | 56.1827 | 579.2607 | 11.3 | 167 | 1887.1 | 41.82% | 13.603 | 140.0758
5 | 87.2 | 88 | 3.2569 | 3.5795 | 284 | 315 | 924.9541 | 1127.5568 | 11.38 | 467 | 5314.46 | 244.4121 | 300.6818 | 48.88% | 5 | 87.2 | 88 | 0.75688 | 2.4545 | 66 | 216 | 49.9541 | 530.1818 | 11.3 | 160 | 1808 | 40.64% | 13.2 | 141.3818
6 | 100.5 | 100.3 | 2.9055 | 3.1605 | 292 | 317 | 848.398 | 1001.8843 | 11.32 | 442 | 5003.44 | 258.3758 | 304.5121 | 48.23% | 6 | 100.5 | 100.3 | 0.67662 | 2.1535 | 68 | 216 | 46.01 | 465.1645 | 11.29 | 150 | 1693.5 | 39.36% | 14.0121 | 141.3818
Lazo abierto con cargas desequilibradas | [14 empty] | 7 | 120 | 120 | 0.57333 | 1.8275 | 68.8 | 219.3 | 39.4453 | 400.7708 | 11.7 | 137 | 1602.9 | 37.45% | 14.3438 | 145.7348
N° | R+ (kOhm) | R- (kOhm) | Io+ (mA) | Io- (mA) | Vat+ (V) | Vat- (V) | Po+(mW) | Po-(mW) | Vbat (V) | Ibat (mA) | Picc(mW) | P(R1+R2) | P(R3+R4) | Ꞃ% | Lazo cerrado con cargas desequilibradas
1 | 51.83 | vacío | 4.9778 | 0 | 258 | 349 | 1284.2755 | 0 | 11.76 | 390 | 4586.4 | 201.7091 | 369.0939 | 40.45% | N° | R+ (kOhm) | R- (kOhm) | Io+ (mA) | Io- (mA) | Vat+ (V) | Vat- (V) | Po+(mW) | Po-(mW) | Vbat (V) | Ibat (mA) | Picc(mW) | Ꞃ% | P(R1+R2) | P(R3+R4) | Vce(Qpnp) | Vce(Qnpn)
2 | 61.89 | vacío | 4.4595 | 0 | 276 | 350 | 1230.8289 | 0 | 11.78 | 388 | 4570.64 | 230.8364 | 371.2121 | 40.1% | 1 | 52.4 | vacío | 1.2977 | 0 | 68 | 311 | 88.2443 | 0 | 11.31 | 110 | 1244.1 | 31.78% | 14.0121 | 293.0939 |  | 379
3 | 68.3 | vacío | 4.1874 | 0 | 286 | 352 | 1197.5988 | 0 | 11.81 | 385 | 4546.85 | 247.8667 | 375.4667 | 40.05% | 2 | 62.4 | vacío | 1.0897 | 0 | 68 | 307 | 74.1026 | 0 | 11.32 | 106 | 1199.92 | 31.15% | 14.0121 | 285.603 |  | 375
4 | 79.9 | vacío | 3.7046 | 0 | 296 | 352 | 1096.5707 | 0 | 11.8 | 377 | 4448.6 | 265.503 | 375.4667 | 39.06% | 3 | 67.2 | vacío | 1.0119 | 0 | 68 | 304 | 68.8095 | 0 | 11.32 | 104 | 1177.28 | 30.82% | 14.0121 | 280.0485 |  | 372
5 | 87.2 | vacío | 3.5321 | 0 | 308 | 357 | 1087.8899 | 0 | 12.03 | 394 | 4739.82 | 287.4667 | 386.2091 | 37.17% | 4 | 79.9 | vacío | 0.86358 | 0 | 69 | 299 | 59.587 | 0 | 11.32 | 101 | 1143.32 | 30.17% | 14.4273 | 270.9121 |  | 368
6 | 100.5 | vacío | 3.0547 | 0 | 307 | 346 | 937.801 | 0 | 11.71 | 371 | 4344.41 | 285.603 | 362.7758 | 36.51% | 5 | 87.2 | vacío | 0.79128 | 0 | 69 | 296 | 54.5986 | 0 | 11.32 | 100 | 1132 | 29.55% | 14.4273 | 265.503 |  | 365
7 | vacío | 51.83 | 0 | 6.3091 | 435 | 327 | 0 | 2063.0716 | 12.58 | 540 | 6793.2 | 573.4091 | 324.0273 | 43.58% | 6 | 100.5 | vacío | 0.68657 | 0 | 69 | 292 | 47.3731 | 0 | 11.32 | 98 | 1109.36 | 28.86% | 14.4273 | 258.3758 |  | 361
8 | vacío | 61.89 | 0 | 5.4451 | 437 | 337 | 0 | 1835.0137 | 12.66 | 506 | 6405.96 | 578.6939 | 344.1485 | 43.05% | 7 | 120 | vacío | 0.58333 | 0 | 70 | 290 | 40.8333 | 0 | 11.7 | 92 | 1076.4 | 28.85% | 14.8485 | 254.8485 |  | 360
9 | vacío | 68.3 | 0 | 4.9927 | 439 | 341 | 0 | 1702.5037 | 12.65 | 489 | 6185.85 | 584.003 | 352.3667 | 42.66% | 8 | vacío | 51.4 | 0 | 2.4125 | 70 | 124 | 0 | 299.144 | 11.38 | 119 | 1354.22 | 26.63% | 14.8485 | 46.5939 | 194
10 | vacío | 80.08 | 0 | 4.3332 | 439 | 347 | 0 | 1503.6089 | 12.7 | 469 | 5956.3 | 584.003 | 364.8758 | 41.17% | 9 | vacío | 61.3 | 0 | 2.1533 | 70 | 132 | 0 | 284.2414 | 11.32 | 113 | 1279.16 | 27.51% | 14.8485 | 52.8 | 202
11 | vacío | 88.34 | 0 | 3.928 | 435 | 347 | 0 | 1363.0179 | 12.59 | 449 | 5652.91 | 573.4091 | 364.8758 | 40.71% | 10 | vacío | 67.9 | 0 | 1.9588 | 70 | 133 | 0 | 260.5155 | 11.31 | 111 | 1255.41 | 26.2% | 14.8485 | 53.603 | 203
12 | vacío | 100.3 | 0 | 3.4995 | 435 | 351 | 0 | 1228.325 | 12.68 | 446 | 5655.28 | 573.4091 | 373.3364 | 38.46% | 11 | vacío | 79.8 | 0 | 1.792 | 70 | 143 | 0 | 256.2531 | 11.32 | 106 | 1199.92 | 27.76% | 14.8485 | 61.9667 | 213
| VACIO |  |  |  | 414 | 364 |  |  | 12.12 | 300 | 3636 | 519.3818 | 401.503 | 25.33% | 12 | vacío | 88 | 0 | 1.6591 | 70 | 146 | 0 | 242.2273 | 11.32 | 104 | 1177.28 | 27.32% | 14.8485 | 64.5939 | 216
[15 empty] | 13 | vacío | 100.3 | 0 | 1.5055 | 71 | 151 | 0 | 227.328 | 11.32 | 101 | 1143.32 | 27.26% | 15.2758 | 69.0939 | 222
[16 empty] | VACIO |  |  |  | 72 | 223 |  |  | 11.3 | 75 | 847.5 | 19.63% | 15.7091 | 150.6939 | 295
Rendimiento en lazo abierto
[18 empty] | R(kOhm) | Ꞃ%(R_eq) | Ꞃ%(R+) | Ꞃ%(R-)
[18 empty] | 52.1 | 52.05% | 40.45% | 43.58%
[18 empty] | 62.17 | 52.17% | 40.1% | 43.05%
[18 empty] | 67.2 | 48.73% | 40.05% | 42.66%
[18 empty] | 79.9 | 49.65% | 39.06% | 41.17%
[18 empty] | 87.2 | 48.88% | 37.17% | 40.71%
[18 empty] | 100.5 | 48.23% | 36.51% | 38.46%
Rendimiento en lazo cerrado
[18 empty] | R(kOhm) | Ꞃ%(R_eq) | Ꞃ%(R+) | Ꞃ%(R-)
[18 empty] | 52.4 | 41.66% | 31.78% | 26.63%
[18 empty] | 62.4 | 42.78% | 31.15% | 27.51%
[18 empty] | 67.2 | 42.02% | 30.82% | 26.2%
[18 empty] | 79.9 | 41.82% | 30.17% | 27.76%
[18 empty] | 87.2 | 40.64% | 29.55% | 27.32%
[18 empty] | 100.5 | 39.36% | 28.86% | 27.26%
[18 empty] | 120 | 37.45% | 28.85%
|  | R- (kOhm) | Vat+ (V) | Vat- (V)
|  | 51.83 | 435 | 327 | [6 empty] | R- (kOhm) | Vat+ (V) | Vat- (V)
|  | 61.89 | 437 | 337 | [6 empty] | 51.4 | 70 | 124
|  | 68.3 | 439 | 341 | [6 empty] | 61.3 | 70 | 132
|  | 80.08 | 439 | 347 | [6 empty] | 67.9 | 70 | 133
|  | 88.34 | 435 | 347 | [6 empty] | 79.8 | 70 | 143
|  | 100.3 | 435 | 351 | [6 empty] | 88 | 70 | 146
[11 empty] | 100.3 | 71 | 151